## Modbus
ADR | H REG | 内容 | 範囲 | 変換 | ADR | IREG | 内容 | 範囲 | 変換
0 | sModeM | 動作モード | 0-5 | F/BRK/PWM/Cur/Vel/Pos | 0 | posM | モータ位置 | int16 | 1pulse/bit
1 | sPwmM | PWM指令 | ±10000 | 0-100% | 1 | velM | モータ回転数 | int16 | 1rpm/bit
2 | sCurM | 電流指令 | int16 | 1A/256 | 2 | accM | モータ加速度 | int16 | 1deg/s2=16
3 | sVelM | rpm指令 | int16 | 1rpm/bit | 3 | posP | ポール位置 | int16 | 1pulse/bit
4 | sPosM | 位置指令(0原点) | int16 | 1pulse/bit | 4 | velP | ポール回転数 | int16 | 1rpm/bit
5 | sFrqM | 周波数指令 | int16 | 1Hz/bit | 5 | accP | ポール加速度 | int16 | 1deg/s2=16
6 | pCurMP | ACR-P | int16 | 1.0=256 | 6 | posS | サブ位置 | int16 | 1pulse/bit
7 | pCurMI | ACR-I | int16 | 1.0=256 | 7 | velS | サブ回転数 | int16 | 1rpm/bit
8 | pVelMP | ASR-P | int16 | 1.0=256 | 8 | accS | サブ加速度 | int16 | 1deg/s2=16
9 | pVelMI | ASR-I | int16 | 1.0=256 | 9 | dCurM | モータ電流 | int16 | 1mA/bit
10 | pCurMax | 電流LIMIT | int16 | 1mA/bit | 10 | dVolM | バス電圧 | int16 | 1mV/bit
11 | pVelMax | 速度LIMIT | int16 | 1rpm/bit | 11 | dINP | SW状態 | int16 | b3-0:Dip2/1/SW2/1
12 | pAccTim | 加減速時間 | int16 | 1ms/bit | 12 | dPot1 | Volume1 | int16 | 0-1023
13 | pEPM | モータパルス数 | int16 | 68 | 13 | dPot2 | Volume2 | int16 | 0-1023
14 | pEPP | ポールパルス数 | int16 | 1600 | 14 | dPosZ0 | 原点パルス | int16 | int16
15 | pEPS | サブパルス数 | int16 | 1600 | 15 | dPosZ1 | 最大パルス | int16 | int16